## List1
TROŠKOVNIK - Dobava i montaža elektrostrojarske opreme na uređaju za pročišćavanje otpadnih voda u PODRUŽNICI MIRKOVEC
opis | jed.mj. | količina | jed.cijena | ukupno
Uklanjanje i zbrinjavanje prostora sa postojećim kompresorima | komplet | 1
Dobava i ugradnja niskotlačnih LAMELNIH kompresora bez podmazivanje uljem sljedećih karakteristika Snaga motora 3kw, priključak zraka 1" , količina zraka na 0,4 bar:62 m3/h | komad | 2
Dobava i ugradnja armature iz AISA 304, DN 125, sa svim potrebnim kuglastim i nepovratnim ventilima, elektromagnetskim ventilom za spajanje kompresora sa bioaeracijskim bazenom | komplet | 1
Isporuka upravljačkog ormara za unutarnju montažu na zid, sa ugrađenom elektroopremom za: dva kompresora snaga da 3 kw sa mogučnošće ručnog i automatskog rada, mogućnost podešavanja vremena automatske izmjene radnog kompresora i podešavanje vremena rada i pauze, elektromagnetski ventil mamut pumpe PLC sa adekvatnim brojem digitalnih ulazai izlaza, termostat za upravljanje ventilatorom, svi potrebni kablovi od elektroormara do potrošača, spajanje dolaznog el. kabla sa upravljačkim ormarom | komplet | 1
Zamjena 8 komada aeratora u bioaeracijskom bazenu: membrana poliuretan/epdm, dimenzije 63x570 mm,priključak zraka 3/4",U cijenu uključeno izvlačenje postojećih cijevi, zamjena aeratora i vraćanje cjevovoda u bioaeracijski bazen | komplet | 1
Aksijalni ventilator DN300 za recirkulacij zraka u kompresorskoj stanici zajedno sa termostatom | komplet | 1
Dobava i ugradnja okomitog cjevovoda sa kuglastim ventilom, holenderima, koljenima i zN cijevi sa dva komada aeratora dužine 570mm, okomiti cjevovod sa aeratorima ugraditi na postojeći cjevovod zraka u bioaeracijskom bazenu | komplet | 2
UKUPNO
Mjesto i datum